## Sheet1
			For how many boards:	6
	Value	Device	Package	Parts	Qty	in Total
1	0.1uF	CAPACITOR0402	0402	C1, C3, C5, C6	4	24
2	0R	RESISTORSMD_0402	0402	R13	1	6
3	100K	RESISTORSMD_0402	0402	R10	1	6	100	CRGCQ0402F100K
4	10K	RESISTORSMD_0402	0402	R1, R2, R3, R4, R5, R6, R7, R8, R11	8	48
5	10uF	CAPACITOR0805	0805	C2	1	6
6	150K	RESISTORSMD_0402	0402	R9	1	6
7	1uF	CAPACITOR0402	0402	C4, C8	2	12
9	2.2uF	CAPACITOR0402	0402	C7	1	6	100	C0402C225K9PACTU
10	2K	RESISTORSMD_0402	0402	R12	1	6
11	ADXL345BCCZ-RL	ADXL345BCCZ-RL	PQFN80P300X500X79-14N	U3	1	6	6	ADXL345BCCZ
12	CMA-4544PF-W	CMA-4544PF-W	MIC_CMA-4544PF-W	MK1	1	6	6	CMA-4544PF-W
13	ESP32-C3-WROOM-02-H4	ESP32-C3-WROOM-02-H4	MODULE_ESP32-C3-WROOM-02-H4	U1	1	6	6	ESP32-C3-WROOM-02-H4
14	M50-3142045THT	M50-3142045THT	20X1_HEADER_THT_1.27MM	J1, J2	2	12	12	M50-3532042
15	MALE_HEADER_6X1_2.54MM	MALE_HEADER_6X1_2.54MM	HDR_6X1_2.54MM	J3, J4, J5, J6, J7	5	30
16	MAX9814ETD+T	MAX9814ETD+T	SON40P300X300X80-15N	U2	1	6	6	MAX9814ETD+T